## Tabelle1
				Sitzplätze	Länge (m)	Teile für Passagiere	Achsen	Antriebsart	Leistung (kW)	vmax (km/h)	Leermasse (t)	Sitze/Meter	kW/t
A1	0633	PESA-LINK		?	57,13	3	8	V	1130	140	?	#WERT!
A2	0642	Desiro	Desiro Classic	110	41,7	2	6	V	720	120	69	2,6	10,4
A3	0643	TALENT	Talent 1 DM	137	48,36	3	8	V	630	120	72	2,8	8,8	Jeweils Minimalwerte von Wiki’s Bereichen
A4	0615	Itino		119	39,47	2	6	V	1140	140	61,5	3,0	18,5
B1	0640	Coradia	Coradia LINT 27	52	27,26	1	4	V	315	120	41	1,9	7,7
B2	0648	Coradia	Coradia LINT 41	120	41,81	2	6	V	800	120	63,5	2,9	12,6	Daten undurchsichtig, an HLB angelehnt	https://de.wikipedia.org/wiki/Alstom_Coradia_LINT#iLint
B3	0554	Coradia	Coradia iLINT	138	54,27	2	8	H2	544	140	?	2,5
B4	0620/0621	Coradia	Coradia LINT 81	300	80,92	3	12	V	1560	140	138	3,7	11,3
C1	0646	GTW 2/6		120	38,66	2	6	V	420	120	52	3,1	8,1	Variante HLB	https://de.wikipedia.org/wiki/Stadler_GTW_1._Generation
C2	0650	RegioShuttle		101	25,5	1	4	V	530	120	40	4,0	13,3
C3	0654	RegioSprinter		74	24,8	3	4	V	396	120	49,2	3,0	8,0	(Variante Rurtalbahn)
C4	0641	Coradia	Coradia A TER	63	28,9	1	4	V	514	120	48,7	2,2	10,6
D1	0423	S-Bahn		192	67,4	4	10	E	2350	140	105	2,8	22,4
D2	0452	S-Bahn	Kassel	90	37,475	3	8	E+=	600	100	59,8	2,4	10,0
D3	0426	S-Bahn		100	36,49	2	6	E	1175	160	63,2	2,7	18,6
D4	0430	S-Bahn		184	68,3	4	10	E	2350	140	118,8	2,7	19,8
E1	0462	Desiro	Desiro HC	400	105,252	3	12	E	4000	160	198	3,8	20,2	Variante RRX
E2	0445/0446	TwinDexx Vario		437	105,56	4	16	E	4600	160	227	4,1	20,3	0445+DBpza+DABpza+0445
E3	0445/0446	KISS160		626	156,45	6	24	E	4500	160	296	4,0	15,2	Westfalenbahn-Variante 04450+04462+04463+04464+04465+04457
E4	0428	FLIRT	FLIRT 1	219	74,266	4	10	E	2000	160	120	2,9	16,7
F1	0463	Mireo		160	69,86	3	8	E	?	?	?	2,3		S-Bahn Rhein-Neckar
F2	0460	Desiro	Desiro ML	252	70,93	3	12	E	2600	160	132	3,6	19,7
F3	1440.2(5)	Coradia	Coradia Continental	293	89,7	5	12	E	2000	160	168	3,3	11,9
F4	9442.1	TALENT 2 (3)		185	56,2	3	8	E	1520	160	101,05	3,3	15,0	Leermasse = Dienstmasse – 70kg/Sitzplatz geraten, Sitzplätze laut Maximum. Stundenleistung?
G1	4110	KISS200	IC2-KISS	302	100	4	16	E	4000	200	218	3,0	25,0
G2	5407	ICE	ICE 3 neu	444	201	8	32	4Sys	8000	320	492	2,2	16,3
G3	5411	ICE	ICE-T 7	376	185	7	28	E	4000	230	386	2,0	10,4	(2. Serie)
G4	0612	RegioSwinger		146	51,75	2	8	V	1126	160	116	2,8	9,7
H1	5401 LDV	ICE	ICE 1 LDV	503	278,72	9	36	E	9600	280	627	1,8	15,3	Quelle Fahrzeuglexikon
H2	5402	ICE	ICE 2	381	205,36	7	28	E	4800	280	418	1,9	11,5
H3	5403	ICE	ICE 3	450	200	8	32	E	8000	330	435	2,3	18,4	(Redesign)
H4	x412.05	ICE	ICE 4 13	918	374	13	52	E	11550	265	731	2,5	15,8
	5408	ICE	ICE 3 neo	439	200,72	8	32	4Sys	8000	320	493	2,2	16,2	Leistung extrapoliert von den anderen ICE3
	0609.1	Integral		164	53,43	5	6	V	945	140	74	3,1	12,8
	2429	FLIRT	FLIRT 3	274	90,8	5	12	E+3kV	2000	160	156	3,0	12,8
	0450	S-Bahn	Karlsruhe	93	37,03	3	8	E+=	600	100	62,5	2,5	9,6	ET2010
	0690	S-Bahn	Chemnitz	?	?	3	8	V+=	780	100	?			Vossloh CityLink
	5401	ICE	ICE 1	703	357,92	12	48	E	9600	280	782	2,0	12,3
	5406	ICE	ICE 3 MS	444	200	8	32	4Sys	8000	330	458	2,2	17,5	(Redesign)
	x412.7	ICE	ICE 4 7	444	202	7	28	E	4950	250	389	2,2	12,7
	x412.00	ICE	ICE 4 12	830	346	12	48	E	9900	265	670	2,4	14,8
	5415	ICE	ICE-T 5	250	133	5	20	E	3000	230	273	1,9	11,0
	0422	S-Bahn		192	69,43	4	10	E	1600	140	112	2,8	14,3
	0424	S-Bahn		206	67,5	4	10	E	2350	140	114	3,1	20,6
	0425	S-Bahn		206	67,5	4	10	E	2350	160	114	3,1	20,6
	0426.1	FLIRT		116	42,7	2	6	E	1000	140	96	2,7	10,4
	0427	FLIRT	FLIRT 1	181	58,166	3	8	E	1500	160	100	3,1	15,0
	1427	FLIRT	FLIRT 3	181	58,6	3	8	E	2000	160	100	3,1	20,0
	3427	FLIRT	FLIRT XXL	181	67,6	3	8	E	2000	160	100	2,7	20,0
	1428	FLIRT	FLIRT 3	219	74,7	4	10	E	2000	160	120	2,9	16,7
	0429	FLIRT	FLIRT 1	274	90,378	5	12	E	2000	160	156	3,0	12,8
	1429	FLIRT	FLIRT 3	274	90,8	5	12	E	2000	160	145	3,0	13,8
	3429	FLIRT	FLIRT XXL	274	106,2	5	12	E	2000	160	145	2,6	13,8
	1430	FLIRT	FLIRT 3	333	106,9	6	14	E	2000	160	179	3,1	11,2
	0689	S-Bahn	Kassel	90	37,475	3	8	V+=	600	100	63,4	2,4	9,5
	2526	FLIRT		116	45,7	2	6	E+A?	1000	160	100	2,5	10,0
	0440.0	Coradia	Coradia Contiental	240	70,9	4	10	E	2000	160	140	3,4	14,3		https://de.wikipedia.org/wiki/Alstom_Coradia_Continental#Varianten
	1440.3(3)	Coradia	Coradia Contiental	200	56,9	3	8	E	1500	160	112	3,5	13,4
	0442.2	TALENT 2 (4)		250	72,3	4	10	E	2280	160	126	3,5	18,1	Leermasse aus 3- und 5-Teiler interpoliert
	0644	TALENT	Talent 1 DE	161	52,16	3	8	V	1010	120	96,5	3,1	10,5	Jeweils Maximalwerte von Wiki’s Bereichen
	94 … 0563	Mireo	Mireo Plus B	120	46,56	2	6	E+A	?	?	?	2,6		Achtung, 90 … 0563 ist „Mireo + H“
	0632	PESA-LINK		?	47,73	2	6	V	780	140	?	#WERT!
	0622	Coradia	Coradia LINT 54	180	54,27	2	8	V	780	140	98	3,3	8,0
	0623/1648	Coradia	Coradia LINT 41	120	42,17	2	6	V	800	120	63,5	2,8	12,6	Daten undurchsichtig, an HLB angelehnt	https://de.wikipedia.org/wiki/Alstom_Coradia_LINT#iLint